## Sheet1
客户订单标准
客户 名称 | HJ003.37-46
产品 型号 | CCT通用
产品 功能 | 产品外 观颜色 |  | 电压V | 耐压V | 绝缘V | 接地mΩ | 色温 | 光通量lm/w |  | 功率W |  | 显色指数RA | 色容差 | IP等级
| 磨黑 |  | 220-240v | 1500 | 1000 | 100 | 4000 6000 3000 | 120-130 |  | ±10% |  | >80 | ＜6 | IP65
工序检验标准
生产重点管控 | 感应器测试 |  | 1.核对型号是否正确2.感应器功能正常
| 拧电缆线 |  | 1.电线、电缆线规格符合要求，2.电缆线头上点410胶水，电线拉力符合要求，3.防水接头无滑牙松动，皮圈无挤爆，歪斜。
| 安装开关 |  | 1.皮圈是否平整，不可有凸起，压出，压断2.电缆线是否锁紧，皮圈是否压平 3螺丝有无锁紧、滑牙和漏锁4.检查开关是否开裂
| 锁防水接头 |  | 1.防水接头有无锁紧、歪斜和滑牙2.皮圈是否挤压均匀，有无挤到一边或者断裂
| 拧感应器 |  | 1.皮圈是否平整，不可有凸起，压出，压断2.螺母是否锁紧3.感应器方向是否正确3.是否用401胶水固定
| 锁接地+涂导热膏 |  | 1.接地是否锁在接地标志处，螺丝有无锁紧、滑牙和漏锁。2.光源板是否导热膏要涂抹均匀。
| 焊电缆线+感应器 +开关 |  | 1.焊点光滑圆满，无虚焊、漏焊2.极性是否正确
| 综合测试 |  | 1.综合测试仪调试接地电阻10a 500mΩ，绝缘电阻1000v 4MΩ，功率范围“标称功率±10%”,测试电压230V 50HZ是否正确 2.是否能过综合测试仪（仪器不报警为合格）
| 放反光罩+打胶 |  | 1.灯壳清理干净，反光罩放置居中，不能遮挡灯珠 2.胶量适中，均匀覆盖于卡槽内，无歪斜，断胶，溢胶
| 色温测试 |  | 色温能正常切换，功率正确（开关无卡顿）
| 放反光罩+ 打胶机打胶 |  | 1.704胶水涂抹时要小心，不要涂抹到发光面范围内2. 打胶是否有断点和气泡
| 盖玻璃+上老化车 |  | 1.反光罩.灯壳清理干净，反光罩放置居中，玻璃无崩边，刮花，2.盖上后不高于灯壳平面，无溢胶 3.夹子夹于灯壳两端，玻璃居中，整齐摆放老化车上
| 锁压框 |  | 1检查灯壳内有无异物，玻璃否有刮花，2.压框螺丝是否锁紧3.装箱是否整齐，数量是否一致
| 测试 |  | 1.电压及功率是否正确2.绝缘测试通过3.光源颗粒是否有不亮5.色温是否能正常切换
| 防水测试+打胶 |  | 1.气密测试仪器测试显示绿灯通过，红灯不良2.胶无漏打，打胶时注意将灯壳垂直桌面，胶头塞入气密孔内，由内至外挤压胶至提手螺丝孔口（整个孔填满，肉眼不能看内部结构）
| 锁提手 |  | 提手是否正确，螺丝是否锁紧
| 包装 |  | 1.标贴不漏贴2.产品清理干净3.说明书是否正确4.彩盒是否正确5.零件包配件是否正确，有无漏放，错放6.外箱是否正确
| 装彩盒 |  | 1.说明书型号与产品、彩盒、外箱型号一致，统一放置彩盒内衬前面。2.彩盒无鼓包
客户关注问题 | 外箱 | 外箱放于托盘每托数量统一，摆放方向一致（外箱不得倒放、踩踏、保持外箱整洁） | [6 empty] | 彩盒内部 |  | 说明书统一放置玻璃方向，普通款通用，红外感应款通用，微波感应款通用
|  | 每一款所对应的客户型号和产品型号一致 | [8 empty] | 提手安装方式（图1）注意折弯方向
|  | 用透明胶带工字型封箱，无起翘、无破损 | [8 empty] | 零件包 | 圆形底座1个
|  | 开关按压正常无卡顿，开裂，3色温切换正常（出厂色温为4000K） | [9 empty] | 3颗5×35大扁头膨胀螺丝(铁镀锌）
|  | 本产品玻璃需热盖 | [9 empty] | M8弹垫1颗(304)
|  | 批次号贴于防水接头处和产品型号处各一张（图3） | [9 empty] | M8平垫1颗（304）
|  | 气密孔打胶时注意将灯壳垂直桌面，胶头塞入气密孔内，由内至外挤压胶至提手螺丝孔口（整个孔填满，肉眼不能看见内部结构） | [9 empty] | 3颗塑料膨胀管
|  | 整灯（摆放时产品背面朝上），零件包牛皮纸自封袋2包（圆形底座1包，其余配件1包），彩盒无鼓包 | [9 empty] | 8×12外六角螺丝1颗（304）
编制： 王静 审核： 批准： 日期：