## 充电款-2100
产品规格书 SPECIFICATIONS
表格编号（File No.）：HJ/ED/R-21
产 品 类 型 （Description） |  | 灵耀系列DC工作灯 |  | 版 本 （Version） | B/1
产 品 型 号 （Model No.） |  | HJ-2100-001 |  | 日 期 （Date） | 2026.3.4
产 品 规 格 表 （Technical Parameters） |  |  | 配光曲线图 Lighting Distribution
光源 （Light Source）： | SMD
系统功率 （Power）： | DC30W +10%
输入输出电压 （Input Voltage）： | IN 5V2A OUT 5V2A
功率因素 （Power Efficeiency）： | >0.9
发光角度 （Beam Angle）： | >100°
有效光通量 （Luminous Flux）： | 光通量（3000LM-100%)-1500LM-50%) +10%
色温 （CCT）： | 6500±250K
显色指数 （RA）： | ≥80
工作环境温度 （Ta）： | 充电0-40° 放电-20-40°
灯具寿命（Life Time）： | 20000H
IP 等级（IP Rating）： | IP54 |  | 产品外型图Picture
灯壳材质 | 塑料
反光罩材质 | 吸塑
电池容量（Battery capacity ）： | 3.7V 6600mah
连续放时间（Continuous discharge time）： | 3H
充电时间（Charging time）： | 4-5H
开关（Switch）： | 0-50-100%
产品尺寸 （Dimension）： | 200*76*200mm
产品重量 （Net Weight）： | 0.755kg
白盒尺寸 （Size of Inbox）： | 205*85*205mm
外箱尺寸 （Size of Carton）： | 430*360*225mm（8个装）
单箱毛净重（G.W & N.W.） | 毛重：8.4KG /净重：6.04KG （预估）
电缆线规格 | 1米USB线一端USB 一端TEPY-C 20AWG
产品尺寸图:Dimension:
制作 包跃 审核 审批

## 插拔混动-2100A
产品规格书 SPECIFICATIONS
表格编号（File No.）：HJ/ED/R-21
产 品 类 型 （Description） |  | 灵耀系列插拔混动工作灯 |  | 版 本 （Version） | B/1
产 品 型 号 （Model No.） |  | HJ-2100A-001 |  | 日 期 （Date） | 2026.3.4
产 品 规 格 表 （Technical Parameters） |  |  | 配光曲线图 Lighting Distribution
光源 （Light Source）： | SMD |  | 要实测数据
系统功率 （Power）： | AC30W DC30W +10%
输入电压 （Input Voltage）： | AC 220-240V 50Hz DC 16-21V
输出电压 （Output Voltage）： | 5V2A
功率因素 （Power Efficeiency）： | >0.9
发光角度 （Beam Angle）： | >100°
有效光通量 （Luminous Flux）： | 3000LM-100%-1500LM-50% +10%
色温 （CCT）： | 6500±250K
显色指数 （RA）： | ≥80
工作环境温度 （Ta）： | 充电0-40° 放电-20-40°
灯具寿命（Life Time）： | 20000H
IP 等级（IP Rating）： | IP20 |  | 产品外型图Picture
灯壳材质 | 塑料
反光罩材质 | 吸塑
开关（Switch）： | 0-50-100%
产品尺寸 （Dimension）： | 200*90*200mm
产品重量 （Net Weight）： | 0.83kg（预估）
白盒尺寸 （Size of Inbox）： | 275*105*260mm
外箱尺寸 （Size of Carton）： | 540*440*295mm（8个装）
单箱毛净重（G.W & N.W.） | 毛重：9KG /净重：6.64KG （预估）
电缆线规格 | 1.8米电线H07RN-F 3*1.5mm²橡胶电缆+ VDE插头 +插拔式防水接头
产品尺寸图:Dimension:
制作 包跃 审核 审批

## AC款-2100B
产品规格书 SPECIFICATIONS
表格编号（File No.）：HJ/ED/R-21
产 品 类 型 （Description） |  | 灵耀系列AC工作灯 |  | 版 本 （Version） | B/1
产 品 型 号 （Model No.） |  | HJ-2100B-001 |  | 日 期 （Date） | 2026.3.4
产 品 规 格 表 （Technical Parameters） |  |  | 配光曲线图 Lighting Distribution
光源 （Light Source）： | SMD
系统功率 （Power）： | 40W +10%
输入电压 （Input Voltage）： | AC 220-240V 50Hz
功率因素 （Power Efficeiency）： | >0.9
发光角度 （Beam Angle）： | >100°
有效光通量 （Luminous Flux）： | AC-光通量 (4000LM-100%)-2000LM-50%) +10%
色温 （CCT）： | 6500±250K
显色指数 （RA）： | ≥80
工作环境温度 （Ta）： | -20℃～+40℃
灯具寿命（Life Time）： | 20000H
IP 等级（IP Rating）： | IP54 |  | 产品外型图Picture
灯壳材质 | 塑料
反光罩材质 | 吸塑
开关（Switch）： | 0-50-100%
产品尺寸 （Dimension）： | 200*86*200mm
产品重量 （Net Weight）： | 1.25kg （预估）
白盒尺寸 （Size of Inbox）： | 210*120*210mm
外箱尺寸 （Size of Carton）： | 500*435*230mm（8个装）
单箱毛净重（G.W & N.W.） | 毛重：12.3KG /净重：10KG （预估）
电缆线规格 | 1.8米电线H07RN-F 3*1.5mm²橡胶电缆+ VDE插头 +插拔式防水接头
产品尺寸图:Dimension:
制作 包跃 审核 审批

## 插拔支架
产品规格书 SPECIFICATIONS
表格编号（File No.）：HJ/ED/R-21
产 品 类 型 （Description） |  | 灵耀系列插拔工作灯匹配三角支架 |  | 版 本 （Version） | B/1
产 品 型 号 （Model No.） |  | HJ-2100A-ZJ1-013-001 |  | 日 期 （Date） | 2026.3.4
产 品 规 格 表 （Technical Parameters） |  |  | 配光曲线图 Lighting Distribution
光源 （Light Source）： | SMD
系统功率 （Power）： | AC30W DC30W +10%
输入输出电压 （Input Voltage）： | AC 220-240V 50Hz DC 16-21V
发光角度 （Beam Angle）： | 5V2A
有效光通量 （Luminous Flux）： | >0.9
色温 （CCT）： | >100°
显色指数 （RA）： | 3000LM-100%-1500LM-50% +10%
工作环境温度 （Ta）： | 6500±250K
灯具寿命（Life Time）： | ≥80
IP 等级（IP Rating）： | 充电0-40° 放电-20-40° |  | 产品外型图Picture
灯壳材质 | 20000H
反光罩材质 | IP20
电池容量（Battery capacity ）： | 塑料
连续放时间（Continuous discharge time）： | 吸塑
充电时间（Charging time）： | 0-50-100%
开关（Switch）： | 50%-100%-0%
产品尺寸 （Dimension）： | 750*750*2100mm
产品重量 （Net Weight）： | 3.65kg
白盒尺寸 （Size of Inbox）： | 白盒205*85*205mm 彩盒215*160*705mm
外箱尺寸 （Size of Carton）： | 725*445*340mm（4个装）
单箱毛净重（G.W & N.W.） | 毛重：16.6KG /净重：14.6KG
电缆线规格 | 1.8米电线H07RN-F 3*1.5mm²橡胶电缆+ VDE插头 +插拔式防水接头
产品尺寸图:Dimension:
制作 包跃 审核 审批

## 内置混动-2100C
产品规格书 SPECIFICATIONS
表格编号（File No.）：HJ/ED/R-21
产 品 类 型 （Description） |  | 灵耀系列内置混动工作灯 |  | 版 本 （Version） | B/1
产 品 型 号 （Model No.） |  | HJ-2100C-001 |  | 日 期 （Date） | 2026.2.11
产 品 规 格 表 （Technical Parameters） |  |  | 配光曲线图 Lighting Distribution
光源 （Light Source）： | SMD
系统功率 （Power）： | AC30W DC15W +10%
输入电压 （Input Voltage）： | AC 220-240V 50Hz
输出电压 （Output Voltage）： | 5V2A
功率因素 （Power Efficeiency）： | >0.9
发光角度 （Beam Angle）： | >100°
有效光通量 （Luminous Flux）： | AC-光通量 (3000LM-100%)-1500LM-50%) +10% DC-光通量（1500LM-100%)-750LM-50%) +10%
色温 （CCT）： | 6500±250K
显色指数 （RA）： | ≥80
工作环境温度 （Ta）： | 充电0-40° 放电-20-40°
灯具寿命（Life Time）： | 20000H
IP 等级（IP Rating）： | IP54 |  | 产品外型图Picture
灯壳材质 | 塑料
反光罩材质 | 吸塑
电池容量（Battery capacity ）： | 11.1V 2200mah
连续放时间（Continuous discharge time）： | 3H
充电时间（Charging time）： | 3-4H
开关（Switch）： | 0-50-100%
产品尺寸 （Dimension）： | 200*90*200mm
产品重量 （Net Weight）： | 0.935kg
白盒尺寸 （Size of Inbox）： | 260*95*210mm
外箱尺寸 （Size of Carton）： | 440*400*280mm（8个装）
单箱毛净重（G.W & N.W.） | 毛重：9.3KG /净重：7.48KG（预估）
电缆线规格 | 1.8米电线H07RN-F 3*1.5mm²橡胶电缆+ VDE插头 +插拔式防水接头
产品尺寸图:Dimension:
制作 包跃 审核 审批

## 037单
产品规格书 SPECIFICATIONS
表格编号（File No.）：HJ/ED/R-21
产 品 类 型 （Description） |  | 灵耀系列DC工作灯匹配三角支架 |  | 版 本 （Version） | B/1
产 品 型 号 （Model No.） |  | HJ-2100-ZJ1-013-001 |  | 日 期 （Date） | 2026.3.4
产 品 规 格 表 （Technical Parameters） |  |  | 配光曲线图 Lighting Distribution
光源 （Light Source）： | SMD
系统功率 （Power）： | DC30W
输入输出电压 （Input Voltage）： | IN 5V2A OUT 5V2A
发光角度 （Beam Angle）： | >100°
有效光通量 （Luminous Flux）： | 光通量（3000LM@100%)-1500LM@50%) +10%
色温 （CCT）： | 6500±250K
显色指数 （RA）： | ≥80
工作环境温度 （Ta）： | 充电0-40℃ 放电-20-40℃
灯具寿命（Life Time）： | 20000H
IP 等级（IP Rating）： | IP54 |  | 产品外型图Picture
灯壳材质 | 塑料-ABS
反光罩材质 | 吸塑
电池容量（Battery capacity ）： | 3.7V 10400mah
连续放时间（Continuous discharge time）： | 4.5H
充电时间（Charging time）： | 6-7H
开关（Switch）： | 50%-100%-0%
产品尺寸 （Dimension）： | 750*750*2100mm
产品重量 （Net Weight）： | 2.65kg
白盒尺寸 （Size of Inbox）： | 白盒205*85*205mm 彩盒215*160*705mm
外箱尺寸 （Size of Carton）： | 725*445*340mm（4个装）
单箱毛净重（G.W & N.W.） | 毛重：12.6KG /净重：10.6KG
电缆线规格 | 1米USB线一端USB 一端TEPY-C 20AWG PVC 黑色
产品尺寸图:Dimension:
制作 包跃 审核 审批